## 说明
pcan_uds_test — UDS 测试工程 Excel 模板
工程名称 | pcan_uds_test
用途 | UDS 诊断测试用例管理 & 配置驱动模板
目标硬件 | PEAK PCAN-USB (python-can + udsoncan)
ECU 标准 | ISO 14229-1:2020
版本 | v1.0
Sheet 说明
Config | 硬件 / ECU / 超时 / SA 级别全局配置
DiagSession | SID 0x10 会话控制测试用例（正/负响应）
ECUReset | SID 0x11 ECU 复位测试用例
RDBI | SID 0x22 按标识符读数据，参数化驱动 RDBI_TEST_CASES
SecurityAccess | SID 0x27 安全访问用例
DTC | SID 0x19/0x14 DTC 读取与清除
Routine | SID 0x31 例程控制，参数化驱动 ROUTINE_TEST_CASES
颜色说明
■ 深蓝表头 | 列名（只读）
■ 浅蓝背景 | 用户可填写 / 按需修改
■ 浅绿背景 | 期望正响应 (Positive Response)
■ 浅橙背景 | 期望负响应 (Negative Response / NRC)
■ 黄色背景 | 必须替换为项目实际值（占位符）

## Config
全局配置 — 对应 pcan_uds_test/config.py
配置项 | 值 | 说明
── PCAN 硬件 ──
PCAN_CHANNEL | PCAN_USBBUS1 | Peak PCAN USB 通道，多设备时改为 USBBUS2 等
PCAN_BITRATE | 500000 | CAN 波特率 (bps)，常用值：250000 / 500000 / 1000000
── ECU 寻址 ──
ECU_TX_ID (物理寻址) | 0x7E0 | 上位机 → ECU，11-bit CAN ID
ECU_RX_ID | 0x7E8 | ECU → 上位机
FUNC_TX_ID (功能寻址) | 0x7DF | 广播寻址，用于功能寻址测试
── ISO-TP 参数 ──
ISOTP_STMIN (ms) | 0 | 最小帧间隔，0 = 无延迟
ISOTP_BLOCKSIZE | 0 | 流控块大小，0 = 无限制
ISOTP_TX_PADDING | 0xAA | 填充字节，部分 ECU 要求 8 字节对齐
── UDS 超时 (s) ──
P2_TIMEOUT | 5 | 普通请求最大响应时间
P2_STAR_TIMEOUT | 10 | 0x78 pendingResponse 后最大等待
REQUEST_TIMEOUT | 5 | udsoncan 请求超时
TESTER_PRESENT_INTERVAL | 2 | TesterPresent 保活发送间隔
── 安全访问级别 ──
SA_LEVEL_DEFAULT_SEED | 0x01 | 扩展会话种子请求级别
SA_LEVEL_DEFAULT_KEY | 0x02 | 扩展会话密钥发送级别
SA_LEVEL_PROG_SEED | 0x11 | 编程会话种子请求级别（按项目修改）
SA_LEVEL_PROG_KEY | 0x12 | 编程会话密钥发送级别（按项目修改）
── ECU 重启等待 ──
ECU_REBOOT_WAIT_S | 5 | HardReset 后等待 ECU 重启时间（按实际调整）
── DTC ──
DTC_STATUS_MASK_ALL | 0xFF | 读取全部 DTC 时的状态掩码

## DiagSession
DiagnosticSessionControl (SID 0x10) — 会话控制测试用例
用例编号 | 用例名称 | 请求会话类型(hex) | 会话描述 | 前置会话 | 期望响应类型 | 期望 NRC(hex) | 备注
DS-001 | 切换到默认会话 | 0x01 | defaultSession | 任意 | Positive | - | 正响应 0x50 0x01，响应字段应等于 0x01
DS-002 | 切换到扩展诊断会话 | 0x03 | extendedDiagnosticSession | 默认会话 | Positive | - | 正响应 0x50 0x03
DS-003 | 切换到编程会话 | 0x02 | programmingSession | 默认会话 | Positive | - | 正响应 0x50 0x02
DS-004 | 请求不支持的会话类型 | 0x05 | N/A（无效子功能） | 默认会话 | Negative | 0x12 / 0x31 | NRC 0x12 subFunctionNotSupported 或 0x31 requestOutOfRange
DS-005 | 请求会话类型 0x7F | 0x7F | N/A（保留值） | 默认会话 | Negative | 0x12 / 0x31 | 按 ECU 实现返回相应 NRC

## ECUReset
ECUReset (SID 0x11) — ECU 复位测试用例
用例编号 | 用例名称 | 复位类型(hex) | 复位类型描述 | 前置条件 | 期望响应类型 | 期望 NRC(hex) | 复位后等待(s) / 备注
ER-001 | 硬复位 | 0x01 | hardReset | 默认会话 | Positive | - | 复位后等待 5s，轮询 TesterPresent 确认在线
ER-002 | 软复位 | 0x03 | softReset | 默认会话 | Positive | - | 复位后等待 2s，确认 ECU 保持在线
ER-003 | keyOffOnReset | 0x02 | keyOffOnReset（若支持） | 默认会话 | Positive | - | 部分 ECU 不支持，NRC 0x12 时可跳过
ER-004 | 无效复位类型 0x7F | 0x7F | 保留值 | 默认会话 | Negative | 0x12 / 0x31 | NRC subFunctionNotSupported 或 requestOutOfRange

## RDBI
ReadDataByIdentifier (SID 0x22) — 参数化测试用例（对应 RDBI_TEST_CASES）
用例编号 | name（脚本 ID） | DID (hex) | DID 描述 | 所需会话 | min_len (bytes) | expected_raw (hex，留空=不校验) | 期望响应类型 | 期望 NRC(hex) | 备注
RDBI-001 | VIN | 0xF190 | 车辆识别号 (VIN) | 扩展会话 | 17 |  | Positive | - | ASCII 字符串，长度固定 17 字节
RDBI-002 | SW_Version | 0xF189 | ECU 软件版本 | 扩展会话 | 1 |  | Positive | - | 版本字符串，min_len 按实际调整
RDBI-003 | HW_Version | 0xF193 | ECU 硬件版本 | 扩展会话 | 1 |  | Positive | -
RDBI-004 | ECU_SerialNum | 0xF18C | ECU 序列号 | 扩展会话 | 4 |  | Positive | -
RDBI-005 | Supplier_ID | 0xF18A | 供应商 ID | 扩展会话 | 1 |  | Positive | - | 按项目添加更多 DID
RDBI-006 | Fingerprint | 0xF15A | 编程指纹 | 扩展会话 | 4 |  | Positive | - | 刷写日期+人员标识
RDBI-007 | InvalidDID | 0xFFFF | 无效 DID | 扩展会话 | 0 |  | Negative | 0x31 | NRC requestOutOfRange
RDBI-008 | WrongSession | 0xF15A | 默认会话读扩展会话 DID | 默认会话 | 0 |  | Negative | 0x22/0x31 | NRC conditionsNotCorrect 或 requestOutOfRange

## SecurityAccess
SecurityAccess (SID 0x27) — 安全访问测试用例
用例编号 | 用例名称 | SA 级别 Seed(hex) | SA 级别 Key(hex) | 前置会话 | 期望响应类型 | 期望 NRC(hex) | Seed-Key 算法 | 备注
SA-001 | 扩展会话 Seed-Key 完整解锁 | 0x01 | 0x02 | 扩展会话 | Positive | - | 项目实际算法 | 解锁成功后 ECU 进入解锁状态
SA-002 | 已解锁状态再次请求 Seed | 0x01 | - | 扩展会话 | Positive | - | - | 全零种子表示已解锁，或允许重新解锁
SA-003 | 发送错误密钥 | 0x01 | 0x02 | 扩展会话 | Negative | 0x35 | 故意错误 | NRC invalidKey；等待 ECU 重试延迟（≥10s）后恢复
SA-004 | 默认会话下请求安全访问 | 0x01 | - | 默认会话 | Negative | 0x22 | - | NRC conditionsNotCorrect
SA-005 | 连续错误密钥超过限制 | 0x01 | 0x02 | 扩展会话 | Negative | 0x36 | 故意错误 | NRC exceededNumberOfAttempts；次数按 ECU 规格
SA-006 | 编程会话 Seed-Key 解锁（若需要） | 0x11 | 0x12 | 编程会话 | Positive | - | 项目实际算法（占位） | ★ 占位，需替换 seed_key.py 算法

## DTC
DTC 相关服务 (SID 0x19 / 0x14) — DTC 读取与清除测试用例
用例编号 | 用例名称 | SID | 子功能 / 参数 | 前置条件 | 期望响应类型 | 期望 NRC(hex) | 备注
DTC-001 | 按状态掩码读取激活 DTC | 0x19 | 0x02，statusMask=0x09 (testFailed¦confirmed) | 扩展会话 | Positive | - | 打印 DTC 列表供人工检查；ECU 无激活 DTC 时列表为空
DTC-002 | 读取 ECU 支持的全部 DTC | 0x19 | 0x0A，reportSupportedDTCs | 扩展会话 | Positive | - | 验证返回 DTC 数量 > 0
DTC-003 | 清除全部 DTC | 0x14 | groupOfDTC=0xFFFFFF | 扩展会话 | Positive | -
DTC-004 | 清除后读取 Confirmed DTC 为 0 | 0x19 | 0x02，statusMask=0x08 (confirmed) | 扩展会话（先执行清除） | Positive | - | 清除后 0.5s 内再读取；confirmed DTC 列表应为空
DTC-005 | 读取特定 DTC 快照记录（可选） | 0x19 | 0x04，dtcMask+recordNum | 扩展会话 | Positive | - | 按项目 DTC 规格补充
DTC-006 | 清除单组 DTC（若 ECU 支持） | 0x14 | groupOfDTC=<组ID> | 扩展会话 | Positive | - | 按项目 DTC 分组补充
DTC 状态位参考（ISO 14229 Table D.1）
Bit | 掩码(hex) | 含义
0 | 0x01 | testFailed – 当前检测失败
1 | 0x02 | testFailedThisOperationCycle
2 | 0x04 | pendingDTC
3 | 0x08 | confirmedDTC
4 | 0x10 | testNotCompletedSinceLastClear
5 | 0x20 | testFailedSinceLastClear
6 | 0x40 | testNotCompletedThisOperationCycle
7 | 0x80 | warningIndicatorRequested

## Routine
RoutineControl (SID 0x31) — 参数化测试用例（对应 ROUTINE_TEST_CASES）
用例编号 | name（脚本 ID） | routine_id (hex) | routine 描述 | 所需会话 | start_data (hex，留空=b'') | expect_result_len | 期望响应类型 | 期望 NRC(hex) | 结果数据描述 | 备注
RT-001 | CheckProgrammingDependencies | 0xFF01 | 校验编程依赖（完整性检查） | 扩展会话 |  | 0 | Positive | - | 无结果数据 | Bootloader 刷写前置检查，result_len=0 表示不验证
RT-002 | EraseMemory | 0xFF00 | 擦除内存区域 | 编程会话 | 地址+大小（按规格） | 0 | Positive | - | 按项目规格填 start_data | ★ 占位 Routine ID，需按项目修改
RT-003 | CheckProgrammingConsistency | 0xFF02 | 编程一致性校验 | 编程会话 |  | 1 | Positive | - | 结果字节 0x01=通过 | ★ 占位 ID，需按项目修改
RT-004 | InvalidRoutineID | 0x0000 | 无效 Routine ID | 扩展会话 |  | 0 | Negative | 0x31 | - | NRC requestOutOfRange
RT-005 | WrongSessionRoutine | 0xFF01 | 默认会话执行扩展会话 Routine | 默认会话 |  | 0 | Negative | 0x22 | - | NRC conditionsNotCorrect